## BOM Micom Writing
Product Code | SEC Code | Comment | Description | Designator | Footprint | Quantity | Product Code
HX1000-0523A | 2402-001083 | 100uF | ALU Capacitor, 50V,10x10.3mm | C1, C3 | CAP-ALU-SMD-pi10x10.5L | 2
HX1000-0420A | 1203-005797 | SI-8008TMX | Buck Switching Regulator IC, TO252-5 | U6 | TO252-5 | 1
HR0205-0004A | 2203-000192 | 100nF | Capacitor Ceramic 0805, 50V | C2, C5, C6, C7, C8, C9, C10, C11, C12, C13, C14, C15, C16, C17 | CAP_0805 | 14
HR0201-0245A | 2401-005603 | 1000uF | Capacitor Electric 12mm, 35V | C4 | C10mm | 1
HU1000-0197A | 0402-001669 | ES3D | Diode Rectifier, 200V/3A, DO-214AB | D1 | DIO-SMD-214AB | 1
HR0501-0170A | 0506-000175 | ULN2003A | High-Current Darlington Array, SO16 | IC1, IC2 | SO-G16 | 2
HX1000-0525A | 2703-003948 | 47uH | Inductor 12x12 | L1 | L-SMD-M-12x10 | 1
Mua |  | LED_BLUE | LED BLUE 0805 | L_PWR | LED-0805-Blue | 1
Mua |  | LED_BLUE | LED BLUE 0805 | LY01, LY02, LY03, LY04, LY05, LY06, LY07, LY08, LY09, LY10, LY11, LY12, LY13, LY14 | LED-0805-Green | 14
Mua |  | LED_RED | LED RED 0805 | LX01, LX02, LX03, LX04, LX05, LX06, LX07, LX08, LX09, LX10 | LED-0805-Red | 10
Mua |  | Arduino | Mega 2560 Kit | MEGA | ARDUINO_CUSTOM | 1
Mua |  | G6S-2-DC24 | Relay dual 24VDC Omron | RL1, RL2, RL3, RL4, RL5, RL6, RL7, RL8, RL9, RL10, RL11, RL12, RL13, RL14 | Omron_GS6_2 | 14
HR0103-0922A | 2007-008606 | 0.82K | Resistor SMD 0603, 1/10W | R37 | RES-SMD-0603 | 1
HR0103-0395A | 2007-000701 | 3.6K | Resistor SMD 0603, 1/10W | R35 | RES-SMD-0603 | 1
HR0103-0198A | 2007-000297 | 10K | Resistor SMD 0805, 1/8W | R15, R16, R19, R20, R23, R24, R27, R28, R31, R32 | RES-SMD-0805 | 10
HR0103-0223A | 2007-000762 | 330R | Resistor SMD 0805, 1/8W | R36 | RES-SMD-0805 | 1
HR0103-0206A | 2007-008191 | 1K | Resistor SMD 2512, 1W | R1, R2, R3, R4, R5, R6, R7, R8, R9, R10, R11, R12, R13, R14 | DIEN TRO 2512 | 14
HR0103-0206A | 2007-008192 | 1K | Resistor SMD 2512, 1W | R17, R18, R21, R22, R25, R26, R29, R30, R33, R34 | RES-SMD-2512 | 10
HX1000-0479A | 0402-000553 | SS24 | Schottky Rectifiers, 40V/2A, DO-214AA | D3 | DIO-SMD-214AA | 1
HR0601-0017A | 0604-001405 | PC817 | Single Opto, SOP-4 | X01, X02, X03, X04, X05, X06, X07, X08, X09, X10 | SOP-4 | 10
Mua |  | SWITCH 20P | SWITCH 5.08mm | JUMP_0V, JUMP_24V | DIP_SW_10 | 2
Mua |  | Terminal 20P | Terminal KF142-5.08-10-R | CN1, CN2, CN3, CN4, CN5, CN6, CN7 | Terminal KF142-5.08-10-R | 7